## Sheet1
Geometry Data |  |  | Lubricant |  |  |  | Surface |  |  | Plot |  | Ecomb
Rx1 | 0.035 | m | alfa | 0 | Pa-1 |  | Body 1 |  |  | Constants elliptical |  | A
Ry1 | inf | m | k | 0 | W/mK |  | Has .txt 1 |  |  | Txt measurements (CCI) |  | Rx
Rx2 | 0.0375 | m | eta | 0 | Pa*s |  | OR |  |  | Surfaces | x | Fn
Ry2 | inf | m | beta | 0 | K-1 |  | amp 1 | 3.53e-07 | m |  |  | a
L | 0.005 | m | visc_cin | 0 | mm2/s |  | lambda 1 | 8e-05 | m |  |  | delta
|  |  | OR |  |  |  | OR |  |  |  |  | pm
Material Data |  |  | T0 | 40 | °C |  | sq1 | 3e-07 | m |  |  | po
E1 | 210000000000 | Pa | n0 | 218 | mm2/s |  | Body 2 |  |  |  |  | taumax
E2 | 210000000000 | Pa | T1 | 100 | °C |  | Has .txt 2 |  |  |  |  | Zs
poisson1 | 0.3 | 1 | n1 | 24.6 | mm2/s |  | OR |  |  |  |  | tau0
poisson2 | 0.3 | 1 | Gra. Esp. | 0.864 |  |  | amp 2 | 1.7e-07 | m |  |  | deltaxz
C1 | 46 | J/KgK | a_lub | 0.7 |  |  | lambda 2 | 0 | m |  |  | zo
C2 | 46 | J/KgK | s | 9.904 |  |  | OR |  |  |  |  | x0
K1 | 470 | W/mK | t | 0.139 |  |  | sq2 | 3e-07 | m |  |  | L
K2 | 470 | W/mK | [9 empty] | m
r1 | 7817 | Kg/m3 | [9 empty] | n
r2 | 7817 | Kg/m3 | [9 empty] | visc_cin
beta
Environment |  |  | Vary parameter | [8 empty] | eta
Fn | 0 | N | Parameter to vary |  |  | Fn | [5 empty] | k
Po | 2500000000 | Pa | Vary parameter (SI) | [8 empty] | alfa
Tf | 70 | °C | From: | 1 | to: | 300 | with | 300 | discretization points |  |  | Uadm
|  |  | Result to plot: |  |  | lambda_corr | [5 empty] | Gadm
Cinematics | [11 empty] | Wadm
n1 | 1000 | rpm | [9 empty] | h0_cru
n2 | 1000 | rpm | [9 empty] | hm_cru
V1 | 0 | m/s | [9 empty] | lambda_cru
V2 | 0 | m/s | [9 empty] | fi_t
L_term
lambda_corr
h0_corr
hm_corr
deltaT
Tcentro
kelley
eng_iso
eng_michaelis
coef
param_term1
param_term2
Tflash
deltacrook
Tcrook
exp_roelands_temperatura
exp_roelands_pressao
eta_roelands
deltaroelands
Tmax_sup
Tmax_lub