## Sheet1
Dados Geometria |  |  | Lubrificante
Rx1 | 0.035 | m | T0 | 40 | °C
Ry1 | inf | m | n0 | 218 | mm2/s
Rx2 | 0.0375 | m | T1 | 100 | °C
Ry2 | inf | m | n1 | 24.6 | mm2/s
L | 0.005 | m | Gra. Esp. | 0.864
|  |  | a | 0.7
Dados Material |  |  | s | 9.904
E1 | 210000000000 | Pa | t | 0.139
E2 | 210000000000 | Pa
v1 | 0.3 | 1 | Superfície
v2 | 0.3 | 1 | s1 | 3e-07 | m
C1 | 46 | J/KgK | s2 | 0 | m
C2 | 46 | J/KgK
K1 | 470 | W/mK
K2 | 470 | W/mK
r1 | 7817 | Kg/m3
r2 | 7817 | Kg/m3
Ambiente
Fn | fss | N
Po | 2500000000 | Pa
Tf | 70 | °C
Cinemática
n1 | 1000 | rpm
n2 | 1000 | rpm
V1 | 0 | m/s
V2 | 0 | m/s